## KAP zone
ZONE COUVERTE PAR UN APPAREIL PHOTOGRAPHIQUE
PLACÉ DANS UNE NACELLE À LA HAUTEUR H
i = inclinaison
s = angle embrassé verticalement
" b " | format capteur |  |  |  | t = angle embrassé horizontalement
" a "
Données à | Focale 24x36 | Angle "a" | Angle "b" | Hauteur nacelle | Angle inclinaison |  | Zone couverte | Cadrage paysage | Cadrage portrait
remplir | 35 | 54 | 36 | 100 | 36
[7 empty] | Distance D | 72.6543 | 50.9525
}
[7 empty] | Largeur V | 125.9616 | 72.9332 |  | distance infinie
si < 0
[7 empty] | Distance C | 235.1141 | 580.4226 |  | si = #####
[7 empty] | Largeur W | 329.7718 | 415.4068
Calculs intermédiaires
[6 empty] | s | 36 | 0.62832 | 0.94248 | 54
[6 empty] | t | 54 | 0.94248 | 0.62832 | 36
[6 empty] | g | 36 | 0.62832 | 0.47124 | 27
[7 empty] | N | 123.6068
[7 empty] | R | 323.6068

## <mesure>
MESURE DU CHAMP ANGULAIRE d'un OBJECTIF
Table de valeurs
distance de mesure | largeur de champ | angle de champ
en millimètres
2000 | 1000 | 28.0725
2000 | 1100 | 30.7525
2000 | 1200 | 33.3985
2000 | 1300 | 36.0083
2000 | 1400 | 38.5801
2000 | 1500 | 41.1121 | placer une règle graduée devant l'appareil
2000 | 1600 | 43.6028 | mesurer la distance entre les deux
2000 | 1700 | 46.051 | obtenir la largeur du champ
2000 | 1800 | 48.4555 |  | lire la graduation de gauche
2000 | 1900 | 50.8154 |  | lire la graduation de droite
2000 | 2000 | 53.1301 |  | soustraire
2000 | 2100 | 55.3989
2000 | 2200 | 57.6216 | Cette mesure peut se faire pour
2000 | 2300 | 59.7978 |  | le champ horizontal
2000 | 2400 | 61.9275 |  | le champ vertical
2000 | 2500 | 64.0108 |  | le champ diagonal

## <simul>
MESURE DU CHAMP ANGULAIRE d'un OBJECTIF
Calcul des mesures réelles
distance de mesure = E + F = |  | 930
Focale |  | largeur de champ | angle de champ | Equivalent 24x36 | angle horizontal | focale équivalente 24x36
en millimètres
4 | 940 | 1750 | 85.8979 | 19.3371 | 87 | 18.968
4.7 | 940 | 1490 | 76.7974 | 22.7114 | 78.4 | 22.0702
5.8 | 940 | 1200 | 65.1 | 28.2 | 65.5 | 27.9841
8.3 | 940 | 830 | 47.6419 | 40.7711 | 48.5 | 39.9585
12.1 | 940 | 590 | 34.8468 | 57.3559 | 35.1 | 56.9155
940
5.1 | 940 | 1370 | 72.1634 | 24.7007 | 73.7 | 24.0174
6 | 940 | 1180 | 64.2297 | 28.678 | 65.5 | 27.9841
7.3 | 940 | 950 | 53.6167 | 35.6211 | 54.4 | 35.0242
10.5 | 940 | 660 | 38.6887 | 51.2727 | 39.6 | 49.9969
15.3 | 940 | 470 | 28.0725 | 72 | 28.07 | 72.0066

## 1#32
OBJECTIFS PHOTOSCOPES CCD 1/3,2
dimensions du capteur |  |  | Rapport
largeur | hauteur | diagonale | d'image
4 | 3 | 5 | 1.3333
focale | angle
mm | diagonal | horizontal | vertical
5.6 | 48.1147 | 39.3076 | 29.9902
7 | 39.3076 | 31.8908 | 24.1895
7.8 | 35.5426 | 28.7628 | 21.7711
8 | 34.708 | 28.0725 | 21.2393
9.8 | 28.6221 | 23.0692 | 17.4044
13.7 | 20.6833 | 16.6114 | 12.4967
16.6 | 17.129 | 13.74 | 10.3266
21 | 13.5779 | 10.8807 | 8.1712
28 | 10.2043 | 8.1712 | 6.133
30 | 9.5273 | 7.6281 | 5.7248
32 | 8.9343 | 7.1527 | 5.3676

## 1#18
OBJECTIFS PHOTOSCOPES CCD 1/1,8
dimensions du capteur |  |  | Rapport
largeur | hauteur | diagonale | d'image
7.18 | 5.38 | 8.972 | 1.3346
focale | angle
mm | diagonal | horizontal | vertical
5.6 | 77.3944 | 65.3255 | 51.3153
7.3 | 63.1432 | 52.3741 | 40.457
7.8 | 59.8088 | 49.4291 | 38.0557
8 | 58.5631 | 48.3363 | 37.1704
9.8 | 49.1924 | 40.2382 | 30.6981
13.7 | 36.2616 | 29.3677 | 22.2175
16.6 | 30.2449 | 24.4063 | 18.4093
20.3 | 24.9225 | 20.0578 | 15.0968
28 | 18.2045 | 14.6126 | 10.9753
30 | 17.0092 | 13.6479 | 10.2476
32 | 15.9603 | 12.8022 | 9.6103

## GX100
OBJECTIF 5,1 à 15,3 et CCD 1/1,75 |  |  |  | RICOH GX100
dimensions du capteur |  |  | Rapport |  | 7,30 x 5,50 | théorique
largeur | hauteur | diagonale | d'image |  | 7,32 x 5,4 | par mesures de champ angulaires
7.32 | 5.4 | 9.0963 | 1.3556
focale | angle |  |  | Equivalent
mm | diagonal | horizontal | vertical | en 24x36
4.03 | 96.9132 | 84.4907 | 67.6422 | 19 mm
4.7 | 88.1185 | 75.8175 | 59.752 | 22 mm
5.8 | 76.2044 | 64.5067 | 49.9256 | 28 mm
8.3 | 57.4427 | 47.5915 | 36.0395 | 40 mm
12.1 | 41.2004 | 33.659 | 25.1579 | 57 mm
5.1 | 83.4527 | 71.33 | 55.7945 | 24 mm
6 | 74.326 | 62.7664 | 48.4555 | 28 mm
7.3 | 63.8486 | 53.2556 | 40.5951 | 35 mm
10.5 | 46.8403 | 38.4342 | 28.8415 | 50 mm
15.3 | 33.1107 | 26.9065 | 20.016 | 72 mm
Le complément optique DW6 a un facteur de conversion de 0,79
Focales 4,0 à 12,1 avec le complément
Focales 5,1 à 15,3 sans le complément
capteur 1/1,75 |  | diagonale = 16/1,75 = 9,14mm
format d'image 3648x2736 soit rapport 1,33
format d'image 3648x2432 soit rapport 1,5 équivalent au 24x36
Facteur de conversion de focale en équivalent 24x36 |  |  |  |  | = 4,7

## µ 4÷3
OBJECTIF 5,1 à 15,3 |  |  |  | FORMAT micro 4/3
dimensions du capteur |  |  | Rapport |  | 7,30 x 5,50 | théorique
largeur | hauteur | diagonale | d'image |  | 7,32 x 5,4 | par mesures de champ angulaires
17.3 | 13 | 21.64 | 1.3308
focale | angle |  |  | Equivalent
mm | diagonal | horizontal | vertical | en 24x36
9.5 | 97.4335 | 84.6374 | 68.7607 | 19
10.5 | 91.7198 | 78.964 | 63.519 | 21
12 | 84.0799 | 71.5706 | 56.8859 | 24
14 | 75.3978 | 63.4203 | 49.8095 | 28
17.5 | 63.4558 | 52.6051 | 40.7529 | 35
25 | 46.8059 | 38.1712 | 29.1484 | 50
35 | 34.3573 | 27.7641 | 21.0416 | 70
42.5 | 28.5668 | 23.0085 | 17.391 | 85
50 | 24.4211 | 19.63 | 14.8138 | 100
67.5 | 18.2137 | 14.6051 | 11.0008 | 135
75 | 16.4185 | 13.1581 | 9.9065 | 150
Format d'image 4/3 |  | soit rapport 1,33
Facteur de conversion de focale en équivalent 24x36 |  |  |  |  | = 2

## APS-C
OBJECTIF 10 à 300 mm |  |  |  | APS-C
dimensions du capteur |  |  | Rapport
largeur | hauteur | diagonale | d'image
23.6 | 15.7 | 28.3452 | 1.5032
focale | angle |  |  | Equivalent
mm | diagonal | horizontal | vertical | en 24x36
12.7 | 96.2733 | 85.7924 | 63.4413 | 19.05
14 | 90.702 | 80.2522 | 58.5599 | 21
16 | 83.0682 | 72.8175 | 52.2674 | 24
18.7 | 74.3165 | 64.5052 | 45.544 | 28.05
23.3 | 62.6215 | 53.7188 | 37.2384 | 34.95
33.3 | 46.1095 | 39.024 | 26.529 | 49.95
46.7 | 33.7642 | 28.361 | 19.0838 | 70.05
56.7 | 28.0679 | 23.5124 | 15.7648 | 85.05
66.7 | 23.9919 | 20.065 | 13.4247 | 100.05
90 | 17.8981 | 14.939 | 9.9697 | 135
100 | 16.1332 | 13.4596 | 8.977 | 150
18.3 | 75.5126 | 65.6286 | 46.435 | 27.45
Format d'image 3/2 |  | soit rapport 1,5
Facteur de conversion de focale en équivalent 24x36 |  |  |  |  | = 1,5
NB Format Canon différent, facteur K = 1,6

## 24x36
OBJECTIFS APPAREILS FILM 35mm
dimensions du négatif |  |  | Rapport
largeur | hauteur | diagonale | d'image
36 | 24 | 43.2666 | 1.5
focale | angle
mm | diagonal | horizontal | vertical
19 | 97.4159 | 86.9037 | 64.5513
21 | 91.7021 | 81.2026 | 59.4898
24 | 84.0622 | 73.7398 | 53.1301
28 | 75.3806 | 65.4705 | 46.3972
35 | 63.44 | 54.4322 | 37.8493
40 | 56.8119 | 48.4555 | 33.3985
50 | 46.793 | 39.5978 | 26.9915
70 | 34.3472 | 28.8415 | 19.4552
85 | 28.5583 | 23.9132 | 16.0714
105 | 23.2837 | 19.4552 | 13.0396
135 | 18.2081 | 15.1893 | 10.1592
150 | 16.4135 | 13.6855 | 9.1478
200 | 12.347 | 10.2855 | 6.8673
210 | 11.7632 | 9.7982 | 6.541
300 | 8.249 | 6.8673 | 4.5812
400 | 6.1915 | 5.1531 | 3.4367
500 | 4.9549 | 4.1235 | 2.7497
600 | 4.1299 | 3.4367 | 2.2915
72 | 33.4471 | 28.0725 | 18.9246

## 4,5x6
OBJECTIFS APPAREILS FILM 35mm |  |  | 120mm
dimensions du négatif |  |  | Rapport
largeur | hauteur | diagonale | d'image
56 | 45 | 71.8401 | 1.2444
focale | angle
mm | diagonal | horizontal | vertical
45 | 77.1954 | 63.7816 | 53.1301
55 | 66.2964 | 53.9605 | 44.498
60 | 61.8152 | 50.0338 | 41.1121
75 | 51.1827 | 40.9446 | 33.3985
80 | 48.3602 | 38.5801 | 31.4173
100 | 39.5166 | 31.2845 | 25.3608
110 | 36.1685 | 28.5622 | 23.1203
135 | 29.7995 | 23.4349 | 18.9246
150 | 26.9337 | 21.147 | 17.0615
180 | 22.5709 | 17.6836 | 14.25
210 | 19.4128 | 15.1893 | 12.231
300 | 13.6554 | 10.6643 | 8.5783
0.1 | 179.681 | 179.5907 | 179.4907
0.1 | 179.681 | 179.5907 | 179.4907
0.1 | 179.681 | 179.5907 | 179.4907
0.1 | 179.681 | 179.5907 | 179.4907
0.1 | 179.681 | 179.5907 | 179.4907

## 6x6
OBJECTIFS APPAREILS FILM 35mm |  |  | 120mm
dimensions du négatif |  |  | Rapport
largeur | hauteur | diagonale | d'image
56 | 56 | 79.196 | 1
focale | angle
mm | diagonal | horizontal | vertical
45 | 82.6927 | 63.7816 | 63.7816
55 | 71.505 | 53.9605 | 53.9605
60 | 66.8469 | 50.0338 | 50.0338
75 | 55.6657 | 40.9446 | 40.9446
80 | 52.6685 | 38.5801 | 38.5801
90 | 47.4968 | 34.563 | 34.563
100 | 43.2051 | 31.2845 | 31.2845
120 | 36.524 | 26.268 | 26.268
135 | 32.6948 | 23.4349 | 23.4349
150 | 29.5759 | 21.147 | 21.147
180 | 24.8136 | 17.6836 | 17.6836
210 | 21.3568 | 15.1893 | 15.1893
250 | 18.0008 | 12.781 | 12.781
350 | 12.9097 | 9.1478 | 9.1478
0.1 | 179.7106 | 179.5907 | 179.5907
0.1 | 179.7106 | 179.5907 | 179.5907
0.1 | 179.7106 | 179.5907 | 179.5907

## <GX100>
RICOH GX100 |  |  | MESURE DU CHAMP ANGULAIRE
Distance mesurée |  | 1860 | mm entre la règle et le bord avant du cache
Distance calculée = mesure + retrait + 10mm
|  |  | Horizontal |  | Vertical |  | Diagonal |  | Equivalent |  |  | Format 24x36 |  |  |  | Capteur
Focale | Retrait | Distance | envergure | angle | envergure | angle | envergure | angle | 24 x | 36 | F | H | V | D | H | V | D
|  |  | Rapport d'image 1,5 | [5 empty] | H | D | [6 empty] | 9.14
5.1 | 5 | 1875 | 2700 | 71.5078 | 1900 | 53.7396 | 3301.5148 | 82.7216 | 25 | 24.5342 | 24 | 73.7398 | 53.1301 | 83.9744 | 7.344 | 5.168 | 8.9801
6 | 8 | 1878 | 2310 | 63.1844 | 1510 | 43.8026 | 2759.7464 | 72.6137 | 29.2675 | 29.3975 | 28 | 65.4705 | 46.3972 | 75.2952 | 7.3802 | 4.8243 | 8.8171
7.3 | 11 | 1881 | 1860 | 52.6172 | 1220 | 35.9353 | 2224.41 | 61.1903 | 36.4065 | 36.5307 | 35 | 54.4322 | 37.8493 | 63.361 | 7.2185 | 4.7347 | 8.6327
10.5 | 18 | 1888 | 1290 | 37.7236 | 850 | 25.3723 | 1544.8625 | 44.5016 | 52.6884 | 52.7954 | 51 | 38.8801 | 26.481 | 45.9082 | 7.1743 | 4.7272 | 8.5917
15.3 | 10 | 1880 | 920 | 27.4981 | 610 | 18.4301 | 1103.8569 | 32.7223 | 73.5652 | 73.5748 | 72 | 28.0725 | 18.9246 | 33.3985 | 7.4872 | 4.9644 | 8.9835
|  |  | Rapport d'image 1,33 | [11 empty] | 7.3208 | 4.8837 | 8.801
5.1 | 5 | 1875 | 2700 | 71.5078 | 2000 | 56.145 | 3360.0595 | 83.7217 | 25 | 24.1067 | 25 | 71.5078 | 51.282 | 81.654 | 7.344 | 5.44 | 9.1394
6 | 8 | 1878 | 2310 | 63.1844 | 1700 | 48.7039 | 2868.1178 | 74.7314 | 29.2675 | 28.2867 | 29.2 | 63.3025 | 44.6813 | 72.9826 | 7.3802 | 5.4313 | 9.1633
7.3 | 11 | 1881 | 1860 | 52.6172 | 1370 | 40.02 | 2310.0866 | 63.1047 | 36.4065 | 35.1758 | 36.5 | 52.5005 | 36.3983 | 61.2325 | 7.2185 | 5.3169 | 8.9652
10.5 | 18 | 1888 | 1290 | 37.7236 | 960 | 28.529 | 1608.0112 | 46.1335 | 52.6884 | 50.722 | 52.7 | 37.7158 | 25.6555 | 44.5742 | 7.1743 | 5.339 | 8.9429
15.3 | 10 | 1880 | 920 | 27.4981 | 670 | 20.2071 | 1138.1125 | 33.681 | 73.5652 | 71.3603 | 73.2 | 27.6301 | 18.6199 | 32.8808 | 7.4872 | 5.4527 | 9.2623
[15 empty] | 7.3208 | 5.396 | 9.0946 | 7,3 x 5,5 en 1,33