## calcul
CALCULATEUR SR et BASE par C. Becot
Rev | décembre 2015 | Modifier les valeurs en bistre indépendamment dans chaque tableau | [5 empty] | Résultats en bleu
|  | RATIO STEREO |  |  |  |  | BASE
| acuité | k | 0.0004 |  |  | acuité | k | 0.0004
| Base | B | 63 | mm
| appareil à sujet | D | 1.8 | m |  | appareil à sujet | D | 6 | m
| sujet à lointain | L | 5 | m |  | sujet à lointain | L | 9 | m
| facteur d'angle | M | 1.5 |  |  | facteur d'angle | M | 1.33
[6 empty] | Stereo Ratio | SR | 30
|  | SR = | 42.8922 |  |  |  | B = | 159.6 | mm
|  | TRANCHE NEUTRE |  |  |  |  | TRANCHE NEUTRE
|  | Z = | 0.020809 | m |  |  | N = | 0.091603 | m
PREMIER PLAN
| acuité | k | 0.0004 | 0.0004 |  |  | SR ratio stéréoscopique
| Base | B | 75 | 75 | mm |  | B base stéréoscopique
| du sujet à lointain | L | infini | 6 | m |  | D distance appareil au sujet
| Stereo Ratio | SR | 50 | 40 |  |  | L distance sujet au plan suivant
| 148.5 | D = | 3.75 | 3.093 | m |  | k acuité visuelle
ZOOM
| A | M | Film 35 mm | APS-C | Micro 4/3 | 1/1,75 | 1/1,8 | 1/3,2
| angle champ | amplitude | 43 | 28.3 | 21.6 | 9.1 | 8.97 | 5
| 92 | 1.8009 | 20.7623 | 13.6645 | 10.4294 | 4.3939 | 4.3311 | 2.4142
| 84 | 1.5659 | 23.8782 | 15.7152 | 11.9946 | 5.0533 | 4.9811 | 2.7765
| 75 | 1.3345 | 28.0193 | 18.4406 | 14.0748 | 5.9297 | 5.845 | 3.2581
| 63 | 1.0657 | 35.0848 | 23.0907 | 17.624 | 7.4249 | 7.3189 | 4.0796
| 60 | 1.0041 | 37.2391 | 24.5085 | 18.7061 | 7.8808 | 7.7682 | 4.3301
| 47 | 0.7562 | 49.4466 | 32.5428 | 24.8383 | 10.4643 | 10.3148 | 5.7496
| 34 | 0.53171 | 70.3233 | 46.2826 | 35.3252 | 14.8824 | 14.6698 | 8.1771
| 29 | 0.44977 | 83.1343 | 54.714 | 41.7605 | 17.5935 | 17.3422 | 9.6668
| 16 | 0.24442 | 152.9804 | 100.6825 | 76.846 | 32.3749 | 31.9124 | 17.7884
| 12 | 0.18279 | 204.5588 | 134.6283 | 102.7551 | 43.2904 | 42.6719 | 23.7859
| 8 | 0.12161 | 307.4643 | 202.3544 | 154.4472 | 65.068 | 64.1385 | 35.7517
NOTES
| acuité | L'acuité visuelle est l'angle permettant de discriminer deux points voisins
0,0004 radians soit 2 mm à 5m possible pour > 70% de la population
| facteur d'angle | facteur d'angle de champ horizontal selon le zoom
| distances | - déterminer la base avec le premier plan comme sujet
- considérer comme lointain soit le plan juste en arrière du sujet, soit l'arrière plan
- l'éloignement entre le plan du sujet et le plan qui le suit est déterminant dans la sensation de relief
| Stereo ratio |  | appréciations |  | vu à l'oeil | base 65 à 80 mm
|  | 0 à 10 | faible |  | plans éloignés de plus de 20 m
|  | 10 à 20 | modéré |  | plans à distance moyenne 10 à 20 m
|  | 20 à 35 | renforcé |  | plans peu éloignés 5 à 10m
|  | 35 à 50 | fort |  | plans proches 3,5 à 5m devant un fond éloigné
|  | 50 à 70 | excessif | effet maquette
|  | > 70 | dérangeant | à éviter
| NB | La sensation de relief varie aussi selon l'éclairage, les contrastes, les couleurs, le foisonnement ou non de plans successifs.
| Calculer la base | - sur un ou plusieurs plans avec SR en correspondance avec les valeurs propices à un effet naturel
- sur le premier plan avec SR égal à 50 pour un effet stéréoscopique maximum
| Tranche neutre | zone en avant ou en arrière du sujet dans laquelle aucun relief n'est discernable
| Premier plan | distance mini avec SR = 50 pour un effet de relief maximal
et une vision stéréoscopique comfortable
International Stereoscopic Union
| " Golden Rule " | pour la distance du premier plan
| Dn = B x F* | toutes les cotes en millimètres
F* focale équivalente
|  | Dn | B | F*
| calcul de B | 5000 | 75 | 40
| calcul de Dn | 4666.6667 | 116.6667 | 40
Cette règle est majorante quand l'arrière plan s'éloigne

## formules
STEREO RATIO
acuité | K | 0.0004
Base | B | 30 | mm
appareil à sujet | D | 1.1 | m | SR = |  |  | B x P
sujet à lointain | P | 0.25 | m |  |  | k x D x (D+P)
amplitude | M | 0.24
| SR | 52.6094
TRANCHE NEUTRE
[5 empty] | P = | k D²
acuité | K | 0.0004 |  |  |  | B – k D
stereo ratio | SR | 52.6094
Base | B | 30 | mm
Distance sujet | D | 1.1 | m
| N | 0.016373 | m
PREMIER PLAN
acuité | i | 0.0004 | 0.0004 |  | q = | L² + 4 | B . L
Base | B | 75 | 75 | mm |  |  | SR . A
du sujet à lointain | L | infini | 6 | m
Stereo Ratio | SR | 50 | 40 |  | D = | Öq - L
148.5 | D = | 3.75 | 3.093 | m |  | 2
ZOOM
SR = SR* x M
SR* ratio stéréoscopique avec focale standard, angle de champ diagonal = 60°
M amplitude

## zoom
M | AMPLITUDE TRANSVERSALE |  |  | A | Angle de champ
| TRANSVERSAL RANGE |  |  |  | Field angle
A | M | Film 35 mm | APS-C | Micro 4/3 | Digital 1/1,75 | Digital 1/1,8 | Digital 1/3,2 | F*/F
angle champ | amplitude | 43 | 28.3 | 21.6 | 9.1 | 8.97 | 5 | F* = 37 mm
92 | 1.8009 | 20.7623 | 13.6645 | 10.4294 | 4.3939 | 4.3311 | 2.4142 | 1.7936
84 | 1.5659 | 23.8782 | 15.7152 | 11.9946 | 5.0533 | 4.9811 | 2.7765 | 1.5595
75 | 1.3345 | 28.0193 | 18.4406 | 14.0748 | 5.9297 | 5.845 | 3.2581 | 1.329
63 | 1.0657 | 35.0848 | 23.0907 | 17.624 | 7.4249 | 7.3189 | 4.0796 | 1.0614
60 | 1.0041 | 37.2391 | 24.5085 | 18.7061 | 7.8808 | 7.7682 | 4.3301 | 1
47 | 0.7562 | 49.4466 | 32.5428 | 24.8383 | 10.4643 | 10.3148 | 5.7496 | 0.75312
34 | 0.53171 | 70.3233 | 46.2826 | 35.3252 | 14.8824 | 14.6698 | 8.1771 | 0.52954
29 | 0.44977 | 83.1343 | 54.714 | 41.7605 | 17.5935 | 17.3422 | 9.6668 | 0.44794
16 | 0.24442 | 152.9804 | 100.6825 | 76.846 | 32.3749 | 31.9124 | 17.7884 | 0.24342
12 | 0.18279 | 204.5588 | 134.6283 | 102.7551 | 43.2904 | 42.6719 | 23.7859 | 0.18205
8 | 0.12161 | 307.4643 | 202.3544 | 154.4472 | 65.068 | 64.1385 | 35.7517 | 0.12112
M = G / G*
G = 2 tan (A/2)
Angle de champ diagonal A = 60° => angle de champ transversal = 53° => M = 1
NB Il y a un coefficient de correction en fonction de la valeur de référence choisie

## converge
ANGLE DE CONVERGENCE
DISTANCE | 0.4 | 0.8 | 1.2 | 1.5 | 1.8 | 2 | 2.5 | 3.5 | 5 | 6 | 8 | 10 | 15 | 20
BASE
65 | 4.6474 | 2.3275 | 1.5522 | 1.2418 | 1.0349 | 0.93145 | 0.74518 | 0.53229 | 0.37261 | 0.31051 | 0.23288 | 0.18631 | 0.1242 | 0.093153 | angle de convergence en degrés
65 | 1.5585 | 1.5462 | 1.5339 | 1.5247 | 1.5155 | 1.5093 | 1.494 | 1.4635 | 1.4181 | 1.3882 | 1.3294 | 1.2723 | 1.1384 | 1.0191 | angle de convergence en radians
| 15.49% | 7.758% | 5.174% | 4.139% | 3.45% | 3.105% | 2.484% | 1.774% | 1.242% | 1.035% | 0.7763% | 0.621% | 0.414% | 0.3105% | % de fenêtre glissé dans le plan de la convergence
La convergence ne modifie pas le ratio stéréoscopique SR mais modifie la vision dans la fenêtre